## Tabelle1
Bauteil | Bezeichnung | Bauform | reichelt.de | lcsc.com
ANT1 | SMA Buchse |  | RND 205-00509
ANT2 | 2,45 GHz | SMD 9,5 x 2 mm |  | C99665
C1 | 100nF | SMD 0805 | X7R-G0805 100N
C2 | 47pF | SMD 0805 | NPO 0805 BG 47P
C3 | 47pF | SMD 0805 | NPO 0805 BG 47P
C4 | 100nF | SMD 0805 | X7R-G0805 100N
C5 | 10µF | SMD 0805 | KEM X5R0805 10U
C6 | 100µF / 10V | Bauform B | TAJ 3528 100/10 | C7196
C7 | 100nF | SMD 0805 | X7R-G0805 100N
C8 | 10µF | SMD 0805 | KEM X5R0805 10U
C9 | 100nF | SMD 0805 | X7R-G0805 100N
F1 | 500mA | SMD 0805 |  | C126816
IC1 | ATMEGA328P-AU | TQFP-32 | ATMEGA 328P-AU | C14877
IC2 | FT230XS | SSOP-16 |  | C69082
IC3 | AP2112K-3.3TRG1 | SOT-25 |  | C51118
LED1 | LED gelb | SMD 0805 | SMD-LED 0805 GE
LED2 | LED grün | SMD 0805 | SMD-LED 0805 GN
Q1 | 8 MHz | SMD 3,2 x 1,3 x 0,9 mm | CSTCE 8,00
R1 | 1k | SMD 0805 | RND 0805 1 1,0K
R2 | 10k | SMD 0805 | RND 0805 1 10K
R3 | 27 | SMD 0805 | RND 0805 1 27
R4 | 27 | SMD 0805 | RND 0805 1 27
R5 | 100k | SMD 0805 | RND 0805 1 100K
R6 | 1k | SMD 0805 | RND 0805 1 1,0K
RN1 | 10k | SMD 1206 | BCN16 10K
S1 | Wechselschalter | 7,15 x 4 mm |  | C145837
USB | USB-Einbaustecker | Serie A | USB AWF
U1 | CC1101 | Modul
U2 | PSF-A85 | Modul